## BOM_Board1_Schematic1_2025-12-0
No. | Quantity | Comment | Designator | Footprint | Value | Manufacturer Part | Manufacturer | Supplier Part | Supplier
1 | 1 | 蜂鸣器FMQ | B1 | C3.蜂鸣器
2 | 4 | key按键 | K1,K2,K3,K4 | 按键
3 | 1 | S8050_TO_NPN | Q2 | S8050_TO_92
4 | 1 | 三极管直插S8050_TO_NPN | Q7 | S8050_TO_92
5 | 1 | 1kΩ | R3 | Res_1/4W | 1kΩ
6 | 1 | 1K | R10 | Res_1/4W | 1K
7 | 1 | 10kΩ | R88 | Res_1/4W | 10kΩ
8 | 1 | 拨码开关1位 | SW1 | SW-TH_DSWB01LHGET
9 | 1 | E1.ESP8266-01S模块 | U2 | E1.ESP8266-01S模块
10 | 1 | USB-TYPEC模块 | U5 | USB-TYPEC模块
11 | 1 | 按键开关7*7 | U6 | 按键开关7*7
12 | 2 | LED_5mm | U16,U83 | LED_5mm
13 | 1 | 电压传感器 | U17 | 电压传感器
14 | 1 | C2.继电器5V | U33 | C2.继电器5V
15 | 1 | D1.OLED4针0.96寸 | U36 | D1.OLED四针0.96寸
16 | 2 | 1×20PIN排针 | U41,U43 | 1×20排针
17 | 1 | A1.STM32F103C8T6最小系统板-N | U42 | A1.STM32F103C8T6最小系统板-N
18 | 1 | 串口调试接口 | U45 | 串口调试接口
19 | 1 | KF301-5.0-2P | U80 | CONN-TH_P5.00_KF301-5.0-2P |  | KF301-5.0-2P | KEFA(科发) | C474881 | LCSC
20 | 1 | 18B20 | U85 | 18B20